## HM9807
|  | JTM9807 设计工具 | [5 empty] | Version:1.0
DS.Wang
说明 | 本应用软件用于辅助设计和计算JTM9807系列LED恒流电源系统电路参数.
| 绿色需用户输入或选择; |  | 蓝色为系统工作状态; |  | 红色为系统计算后的结果.
设计数据
输入最大电压: |  | 100 | Vdc | 输出LED最大电压: |  |  | 60 | Vdc
输入最小电压: |  | 75 | Vdc | 输出LED最小电压: |  |  | 20 | Vdc
系统效率: |  | 95 | % | 输出LED电流: |  |  | 500 | mA
最小导通时间: |  | 2.7 | uS | 输出电流纹波: |  |  | 30 | %
工作参数计算(以下计算参数都主要基于最大输出功率时的情况)
最大占空比: |  | 60 | % | 电感电流峰值: |  |  | 775 | mA
最大输出功率: |  | 30 | W | 电感电流有效值: |  |  | 524.603 | mA
最小输出功率: |  | 10 | W | 最小功率时导通时间: |  |  | 1.35 | uS
最大输入功率: |  | 28.5 | Walt | 最小功率时关断时间: |  |  | 5.4 | uS
电感电流纹波: |  | 550 | mA | 最大功率时关断时间: |  |  | 1.8 | uS
100V工作频率
75V工作频率
系统元件参数计算与选型
|  | 100 |  |  |  | 0.15
0.1
100
[6 empty] | 电感量: | 0.19636 | mH
|  | 1 |  |  |  | 磁芯类型: | EE8
[6 empty] | 磁芯截面积: | 0.121 | c㎡
|  |  |  | 0.4 |  | 最大磁通密度: | 2500 | Gauss
[6 empty] | 匝数: | 50.308 | turns
[6 empty] | 线径: | 0.32102 | m㎡
Note on C11: 预设最小导通时间，通过预设此值将开关频调整至合适值。 最小导通时间需>1uS.

## data (hidden)
No. | Vo | f | No. | Vo | f
0 | 0 | 0 | 0 | 0 | 0
1 | 5 | 43.9815 | 1 | 3.75 | 32.9861
2 | 10 | 83.3333 | 2 | 7.5 | 62.5
3 | 15 | 118.0556 | 3 | 11.25 | 88.5417
4 | 20 | 148.1481 | 4 | 15 | 111.1111
5 | 25 | 173.6111 | 5 | 18.75 | 130.2083
6 | 30 | 194.4444 | 6 | 22.5 | 145.8333
7 | 35 | 210.6481 | 7 | 26.25 | 157.9861
8 | 40 | 222.2222 | 8 | 30 | 166.6667
9 | 45 | 229.1667 | 9 | 33.75 | 171.875
10 | 50 | 231.4815 | 10 | 37.5 | 173.6111
11 | 55 | 229.1667 | 11 | 41.25 | 171.875
12 | 60 | 222.2222 | 12 | 45 | 166.6667
13 | 65 | 210.6481 | 13 | 48.75 | 157.9861
14 | 70 | 194.4444 | 14 | 52.5 | 145.8333
15 | 75 | 173.6111 | 15 | 56.25 | 130.2083
16 | 80 | 148.1481 | 16 | 60 | 111.1111
17 | 85 | 118.0556 | 17 | 63.75 | 88.5417
18 | 90 | 83.3333 | 18 | 67.5 | 62.5
19 | 95 | 43.9815 | 19 | 71.25 | 32.9861
20 | 100 | 0 | 20 | 75 | 0
Vomin | 20 | 148.1481 | Vomin | 20 | 135.8025
Vomax | 60 | 222.2222 | Vomax | 60 | 111.1111